## Sheet1
M | alpha | Cl | Cd(v) | CD2 | CD | Hbar, TE | Shock 1 | Constraint | Note
0.73 | 3.2 | 0.857 | 0.00986 | 0.00851 | 0.01837 | 2.19 | 0.457 | 0
0.73 | 3 | 0.813 | 0.00944 | 0.00623 | 0.01567 | 2.146 | 0.438 | 0
0.73 | 2.5 | 0.703 | 0.00873 | 0.00182 | 0.01055 | 2.139 | 0.383 | 0
0.73 | 2.35 | 0.671 | 0.00859 | 0.00099 | 0.00958 | 2.146 | 0.364 | 1 | Design
0.73 | 2 | 0.598 | 0.00838 | 1e-05 | 0.00839 | 2.14 | 0.383 | 1
0.73 | 1.5 | 0.503 | 0.00822 | 2e-05 | 0.00824 | 2.095 | 0.364 | 1
0.73 | 1 | 0.412 | 0.00809 | 0 | 0.00809 | 2.053 | 0.383 | 1
0.73 | 0.5 | 0.322 | 0.00801 | 0 | 0.00801 | 2.008 |  | 1
0.73 | 0 | 0.233 | 0.00796 | 0 | 0.00796 | 1.966 |  | 1
0.73 | -0.5 | 0.145 | 0.00794 | 0 | 0.00794 | 1.923 |  | 1 |  |  | 2.36 | 0 | 1.75 | 2.33 | 2.2 | 3.21
0.73 | -1 | 0.0056 | 0.00794 | 0 | 0.00794 | 1.883 |  | 1 |  |  | 2.36 | 1 | 1.75 | 2.33 | 2.2 | 3.21
0.73 | -1.5 | -0.034 | 0.00801 | 0 | 0.00801 | 1.845 |  | 1
0.73 | -2 | -0.126 | 0.0081 | 4e-05 | 0.00814 | 1.807 | 0.367 | 1
0.73 | -2.5 | -0.218 | 0.00825 | 0.00021 | 0.00846 | 1.772 | 0.367 | 1
0.73 | -3 | -0.316 | 0.00851 | 0.00084 | 0.00935 | 1.738 | 0.384 | 1
0.73 | -3.5 | -0.418 | 0.00889 | 0.00208 | 0.01097 | 1.705 | 0.384 | 0
0.73 | -4 | -0.523 | 0.00996 | 0.00607 | 0.01603 | 1.667 | 0.402 | 0
0.75 | 2.35 | 0.719 | 0.00922 | 0.00542 | 0.01464 | 2.179 | 0.495 | 0
0.74 |  |  |  |  | 0 |  | 0.438
0.73 | 2.35 | 0.671 | 0.00859 | 0.00099 | 0.00958 | 2.146 | 0.364 | 1
0.725 |  |  |  |  | 0 |  | 0.31
0.72 |  |  |  |  | 0 |  | 0.364 | [7 empty] | .
0.715 |  |  |  |  | 0 |  | 0.346
0.71 |  |  |  |  | 0 |  | 0.165
0.7 | 2.35 | 0.618 | 0.00828 | 0.00017 | 0.00845 | 2.1 | 0.112 | 1
0.6 | 2.35 | 0.536 | 0.00789 | 0 | 0.00789 | 1.91 | 0.008 | 1
0.5 | 2.35 | 0.492 | 0.00774 | 0 | 0.00774 | 1.804 |  | 1
0.4 | 2.35 | 0.464 | 0.00768 | 0 | 0.00768 | 1.742 |  | 1 |  | x
0.3 | 2.35 | 0.446 | 0.00765 | 0 | 0.00765 | 1.703 |  | 1 |  |  |  | 0.73 | 0 | 0.65 | 0.725 | 0.705 | 0.77
0.2 | 2.35 | 0.435 | 0.00764 | 0 | 0.00764 | 1.679 |  | 1 |  |  |  | 0.73 | 1 | 0.65 | 0.725 | 0.705 | 0.77
0.1 | 2.35 | 0.428 | 0.00763 | 0 | 0.00763 | 1.667 |  | 1
M | R | Alpha | CL | CD |  | CD2 |  | Shock (x/c)
0.73 | 9000000 | 2.35° | 0.671 | 0.00859 |  | 0.00099 | 2.146 | 0.364

## Sheet2
0 | 1 | 0 | 0.23864 | 0.764 | 0.63223
2.25 | 0.9995 | -4e-05 | 0.23066 | 0.76192 | 0.63557
4.5 | 0.99805 | -0.00013 | 0.22207 | 0.75967 | 0.63915
6.75 | 0.99572 | -0.00031 | 0.20297 | 0.75467 | 0.64708
9 | 0.99255 | -0.00052 | 0.16613 | 0.74503 | 0.66232
11.25 | 0.98854 | -0.00081 | 0.11193 | 0.73084 | 0.68455 | 0 | 1.5 | 1.55 | 1.45
13.5 | 0.98389 | -0.00122 | 0.0603 | 0.71733 | 0.70558 | 1 | 1.2 | 1.25 | 1.15
15.75 | 0.9788 | -0.00142 | 0.04571 | 0.71351 | 0.7115
18 | 0.97291 | -0.00102 | 0.08669 | 0.72424 | 0.69485
20.25 | 0.96572 | -0.00022 | 0.16404 | 0.74448 | 0.66318
22.5 | 0.95727 | 0.00052 | 0.23749 | 0.7637 | 0.63271
24.75 | 0.94779 | 0.00115 | 0.28304 | 0.77563 | 0.61358
27 | 0.93727 | 0.00168 | 0.30566 | 0.78154 | 0.604
29.25 | 0.92576 | 0.00202 | 0.31975 | 0.78523 | 0.598
31.5 | 0.91333 | 0.00216 | 0.33124 | 0.78824 | 0.59309
33.75 | 0.90002 | 0.00204 | 0.33857 | 0.79016 | 0.58995
36 | 0.88591 | 0.00163 | 0.34033 | 0.79062 | 0.5892
38.25 | 0.87107 | 0.00092 | 0.33736 | 0.78984 | 0.59047
40.5 | 0.85558 | -9e-05 | 0.33124 | 0.78824 | 0.59309
42.75 | 0.83951 | -0.00141 | 0.32117 | 0.7856 | 0.59739
45 | 0.82292 | -0.00302 | 0.30804 | 0.78217 | 0.60299
47.25 | 0.80589 | -0.00489 | 0.29247 | 0.77809 | 0.60959
49.5 | 0.78846 | -0.00703 | 0.2739 | 0.77323 | 0.61744
51.75 | 0.77071 | -0.0094 | 0.2522 | 0.76755 | 0.62656
54 | 0.75268 | -0.01198 | 0.2279 | 0.76119 | 0.63672
56.25 | 0.73444 | -0.01473 | 0.20037 | 0.75399 | 0.64816
58.5 | 0.71604 | -0.01761 | 0.17004 | 0.74605 | 0.6607
60.75 | 0.69752 | -0.02059 | 0.13789 | 0.73764 | 0.67393
63 | 0.67891 | -0.02363 | 0.10287 | 0.72847 | 0.68826
65.25 | 0.66025 | -0.02669 | 0.06522 | 0.71862 | 0.70358
67.5 | 0.64159 | -0.02971 | 0.02601 | 0.70836 | 0.71948
69.75 | 0.62292 | -0.03267 | -0.01348 | 0.69803 | 0.73544
72 | 0.60427 | -0.03553 | -0.0539 | 0.68745 | 0.75173
74.25 | 0.58566 | -0.03824 | -0.09307 | 0.6772 | 0.76749
76.5 | 0.56707 | -0.04078 | -0.12863 | 0.66789 | 0.78178
78.75 | 0.54851 | -0.04312 | -0.16 | 0.65968 | 0.79438
81 | 0.52998 | -0.04527 | -0.18909 | 0.65207 | 0.80607
83.25 | 0.51149 | -0.04723 | -0.2156 | 0.64513 | 0.81673
85.5 | 0.49306 | -0.04897 | -0.23913 | 0.63897 | 0.82619
87.75 | 0.4747 | -0.0505 | -0.25849 | 0.63391 | 0.83399
90 | 0.45642 | -0.05181 | -0.27418 | 0.6298 | 0.84031
92.25 | 0.43823 | -0.0529 | -0.28537 | 0.62687 | 0.84482
94.5 | 0.42015 | -0.05376 | -0.29207 | 0.62512 | 0.84752
96.75 | 0.40219 | -0.05439 | -0.29283 | 0.62492 | 0.84783
99 | 0.38434 | -0.0548 | -0.28934 | 0.62583 | 0.84642
101.25 | 0.36664 | -0.055 | -0.28151 | 0.62788 | 0.84326
103.5 | 0.3491 | -0.05498 | -0.26881 | 0.63121 | 0.83814
105.75 | 0.33171 | -0.05477 | -0.25127 | 0.63579 | 0.83108
108 | 0.31451 | -0.05437 | -0.23068 | 0.64118 | 0.82279
110.25 | 0.2975 | -0.0538 | -0.20806 | 0.6471 | 0.81369
112.5 | 0.28071 | -0.05308 | -0.18566 | 0.65297 | 0.80469
114.75 | 0.26418 | -0.05222 | -0.16255 | 0.65901 | 0.79541
117 | 0.24792 | -0.05124 | -0.13939 | 0.66508 | 0.7861
119.25 | 0.23196 | -0.05015 | -0.11587 | 0.67123 | 0.77666
121.5 | 0.21634 | -0.04895 | -0.09265 | 0.6773 | 0.76732
123.75 | 0.20108 | -0.04765 | -0.06843 | 0.68365 | 0.75758
126 | 0.18621 | -0.04625 | -0.04421 | 0.68998 | 0.74783
128.25 | 0.17175 | -0.04477 | -0.01882 | 0.69663 | 0.7376
130.5 | 0.15773 | -0.0432 | 0.00797 | 0.70364 | 0.72678
132.75 | 0.14417 | -0.04156 | 0.03601 | 0.71098 | 0.71543
135 | 0.13109 | -0.03986 | 0.06445 | 0.71842 | 0.7039
137.25 | 0.11851 | -0.03809 | 0.09477 | 0.72635 | 0.69156
139.5 | 0.10646 | -0.03626 | 0.12666 | 0.7347 | 0.67853
141.75 | 0.09496 | -0.03438 | 0.16055 | 0.74357 | 0.66461
144 | 0.08402 | -0.03246 | 0.1959 | 0.75282 | 0.65002
146.25 | 0.07368 | -0.03051 | 0.23377 | 0.76273 | 0.63427
148.5 | 0.06396 | -0.02853 | 0.27495 | 0.77351 | 0.61699
150.75 | 0.05486 | -0.02651 | 0.31909 | 0.78506 | 0.59828
153 | 0.04641 | -0.02446 | 0.36424 | 0.79688 | 0.5789
155.25 | 0.03863 | -0.0224 | 0.41598 | 0.81041 | 0.55633
157.5 | 0.03153 | -0.02031 | 0.47625 | 0.82619 | 0.52947
159.75 | 0.02513 | -0.01819 | 0.5449 | 0.84415 | 0.49798
162 | 0.01944 | -0.01607 | 0.62245 | 0.86445 | 0.46096
164.25 | 0.01446 | -0.01392 | 0.71487 | 0.88863 | 0.41418
166.5 | 0.01022 | -0.01174 | 0.82152 | 0.91654 | 0.35504
168.75 | 0.0067 | -0.00954 | 0.94032 | 0.94763 | 0.27827
171 | 0.00392 | -0.00733 | 1.0585 | 0.97855 | 0.17627
173.25 | 0.00187 | -0.0051 | 1.1365 | 0.99897 | 0.03835
175.5 | 0.00057 | -0.00286 | 1.0853 | 0.98556 | 0.14428
177.75 | 0 | -0.00061 | 0.79939 | 0.91075 | 0.3679
180 | 0.00017 | 0.00164 | 0.30409 | 0.78113 | 0.60467
182.25 | 0.00108 | 0.00389 | -0.20071 | 0.64903 | 0.81074
184.5 | 0.00273 | 0.00613 | -0.5634 | 0.55411 | 0.9585
186.75 | 0.00511 | 0.00835 | -0.79304 | 0.49401 | 1.0564
189 | 0.00823 | 0.01056 | -0.92915 | 0.45839 | 1.1173
191.25 | 0.01209 | 0.01274 | -1.0161 | 0.43564 | 1.1575
193.5 | 0.01667 | 0.01491 | -1.0687 | 0.42186 | 1.1825
195.75 | 0.02197 | 0.01705 | -1.0989 | 0.41396 | 1.1971
198 | 0.02799 | 0.01916 | -1.1139 | 0.41004 | 1.2044
200.25 | 0.03471 | 0.02125 | -1.1339 | 0.40482 | 1.2141
202.5 | 0.04213 | 0.0233 | -1.1444 | 0.40206 | 1.2193
204.75 | 0.05022 | 0.02532 | -1.1364 | 0.40417 | 1.2154
207 | 0.05898 | 0.0273 | -1.1246 | 0.40725 | 1.2096
209.25 | 0.0684 | 0.02925 | -1.1227 | 0.40774 | 1.2086
211.5 | 0.07845 | 0.03114 | -1.1202 | 0.40839 | 1.2074
213.75 | 0.08912 | 0.03299 | -1.1173 | 0.40915 | 1.206
216 | 0.1004 | 0.03479 | -1.1135 | 0.41016 | 1.2041
218.25 | 0.11227 | 0.03654 | -1.1115 | 0.41068 | 1.2031
220.5 | 0.1247 | 0.03823 | -1.1078 | 0.41165 | 1.2013
222.75 | 0.13769 | 0.03985 | -1.1038 | 0.4127 | 1.1994
225 | 0.15121 | 0.04141 | -1.0981 | 0.41417 | 1.1967
227.25 | 0.16524 | 0.04291 | -1.0941 | 0.41522 | 1.1947
229.5 | 0.17976 | 0.04434 | -1.0886 | 0.41665 | 1.1921
231.75 | 0.19474 | 0.04571 | -1.083 | 0.41812 | 1.1894
234 | 0.21017 | 0.047 | -1.0769 | 0.41974 | 1.1864
236.25 | 0.22601 | 0.04823 | -1.0715 | 0.42114 | 1.1838
238.5 | 0.24223 | 0.04938 | -1.0653 | 0.42276 | 1.1809
240.75 | 0.25882 | 0.05045 | -1.0609 | 0.42391 | 1.1787
243 | 0.27573 | 0.05144 | -1.0566 | 0.42504 | 1.1767
245.25 | 0.29294 | 0.05234 | -1.0538 | 0.42578 | 1.1753
247.5 | 0.31042 | 0.05315 | -1.0525 | 0.42611 | 1.1747
249.75 | 0.32813 | 0.05385 | -1.0538 | 0.42576 | 1.1754
252 | 0.34606 | 0.05443 | -1.0516 | 0.42635 | 1.1743
254.25 | 0.36419 | 0.05487 | -1.0322 | 0.43141 | 1.1651
256.5 | 0.3825 | 0.05516 | -0.97186 | 0.44722 | 1.1369
258.75 | 0.40098 | 0.05532 | -0.7631 | 0.50185 | 1.0434
261 | 0.41961 | 0.05534 | -0.6262 | 0.53768 | 0.98481
263.25 | 0.43837 | 0.05521 | -0.63417 | 0.53559 | 0.98818
265.5 | 0.45725 | 0.05495 | -0.60854 | 0.5423 | 0.97738
267.75 | 0.47622 | 0.05457 | -0.5937 | 0.54618 | 0.97116
270 | 0.49526 | 0.05407 | -0.56975 | 0.55245 | 0.96115
272.25 | 0.51435 | 0.05347 | -0.54657 | 0.55852 | 0.9515
274.5 | 0.53346 | 0.05278 | -0.52223 | 0.56488 | 0.94141
276.75 | 0.55257 | 0.05201 | -0.50064 | 0.57053 | 0.93249
279 | 0.57163 | 0.05119 | -0.48109 | 0.57565 | 0.92444
281.25 | 0.5906 | 0.05033 | -0.46533 | 0.57977 | 0.91796
283.5 | 0.60944 | 0.04942 | -0.45291 | 0.58302 | 0.91287
285.75 | 0.6281 | 0.04849 | -0.44563 | 0.58493 | 0.90989
288 | 0.64654 | 0.0475 | -0.43924 | 0.5866 | 0.90727
290.25 | 0.66472 | 0.04646 | -0.43277 | 0.5883 | 0.90462
292.5 | 0.68262 | 0.04534 | -0.42476 | 0.59039 | 0.90135
294.75 | 0.70022 | 0.04415 | -0.41747 | 0.5923 | 0.89838
297 | 0.71748 | 0.04289 | -0.40759 | 0.59489 | 0.89435
299.25 | 0.73438 | 0.04154 | -0.39548 | 0.59805 | 0.88942
301.5 | 0.75092 | 0.04009 | -0.3796 | 0.60221 | 0.88296
303.75 | 0.76706 | 0.03856 | -0.36258 | 0.60666 | 0.87605
306 | 0.78279 | 0.03693 | -0.34118 | 0.61227 | 0.86737
308.25 | 0.79811 | 0.03522 | -0.31792 | 0.61835 | 0.85796
310.5 | 0.81298 | 0.03343 | -0.29107 | 0.62538 | 0.84712
312.75 | 0.8274 | 0.03156 | -0.26217 | 0.63294 | 0.83547
315 | 0.84135 | 0.02961 | -0.22888 | 0.64166 | 0.82207
317.25 | 0.85482 | 0.02759 | -0.19475 | 0.65059 | 0.80835
319.5 | 0.8678 | 0.02553 | -0.15796 | 0.66021 | 0.79356
321.75 | 0.88027 | 0.02341 | -0.11936 | 0.67031 | 0.77806
324 | 0.89222 | 0.02126 | -0.07885 | 0.68092 | 0.76177
326.25 | 0.90365 | 0.01908 | -0.03803 | 0.6916 | 0.74534
328.5 | 0.91454 | 0.01689 | 0.00273 | 0.70227 | 0.7289
330.75 | 0.92487 | 0.0147 | 0.04319 | 0.71285 | 0.71253
333 | 0.93465 | 0.01253 | 0.08211 | 0.72304 | 0.69671
335.25 | 0.94386 | 0.0104 | 0.11718 | 0.73222 | 0.6824
337.5 | 0.9525 | 0.0083 | 0.14819 | 0.74033 | 0.6697
339.75 | 0.96058 | 0.00631 | 0.17801 | 0.74814 | 0.65741
342 | 0.96804 | 0.00434 | 0.20706 | 0.75574 | 0.64539
344.25 | 0.97523 | 0.00241 | 0.22933 | 0.76157 | 0.63612
346.5 | 0.98208 | 0.00125 | 0.2391 | 0.76413 | 0.63204
348.75 | 0.98775 | 0.00086 | 0.23901 | 0.7641 | 0.63208
351 | 0.99213 | 0.00056 | 0.23623 | 0.76337 | 0.63324
353.25 | 0.99556 | 0.0003 | 0.23448 | 0.76292 | 0.63397
355.5 | 0.99801 | 0.00014 | 0.23432 | 0.76287 | 0.63404
357.75 | 0.99949 | 3e-05 | 0.23618 | 0.76336 | 0.63326
360 | 1 | 0 | 0.23864 | 0.764 | 0.63223